## BOM_Base
Categoria | Componente | Quantità | Specifiche Tecniche Minime | Compatibilità | Note d'Uso | Link Acquisto 1 (EU) | Link Acquisto 2 (AliExpress) | Prezzo Unitario (€) | Totale Riga (€)
Microcontrollore | Arduino Uno R3 (ATmega328P) | 1 | 5V, 14 GPIO digitali, 6 ADC, USB prog. | Uno | Board base, programmazione USB | https://www.amazon.it/Arduino-Official-Microcontroller-ATmega328P-Certificato/dp/B008GRTSV6 | https://www.aliexpress.com/wholesale?SearchText=arduino+uno+r3 | 22
Microcontrollore | ESP32 DevKit v1 (30-pin DOIT) | 1 | 3.3V, 30 GPIO, WiFi+BLE, ADC 12-bit | ESP32 | Compatibile drop-in post-test Uno | https://www.amazon.it/AZDelivery-NodeMCU-Development-Bluetooth-Arduino/dp/B07WDJFBVF | https://www.aliexpress.com/wholesale?SearchText=esp32+devkit+v1 | 8.5
Modulo Relè | Relè 2 canali optoisolato 5V (SRD-05VDC-SL-C) | 1 | 5V coil, 10A 250VAC contatti, isolamento ottico, trigger LOW | Uno/ESP32 | Standard per Arduino Uno, con mosfet esterno per ESP32 | https://www.amazon.it/VTSYIQI-Channel-Optocoupler-Isolation-Relay/dp/B081W8S8FD | https://www.aliexpress.com/wholesale?SearchText=5v+2+channel+relay+module+optocoupler | 3.5
Modulo Relè ALT | Modulo relè SSR a stato solido 2ch, low-level trigger 3.3V | 1 | 3.3V trigger, 24VAC 16A max, isolamento ottico | Uno/ESP32 | ALTERNATIVA: preferito per ESP32 e bassa potenza. Valute entrambi. | https://www.amazon.it/ANGEEK-Channel-Isolated-Solid-State-Relay/dp/B07YPLPXKL | https://www.aliexpress.com/wholesale?SearchText=ssr+solid+state+relay+3.3v+24vac | 12.8
Trasformatore | Trasformatore 230V → 24VAC preassemblato 40VA DIN rail | 1 | 230V input, 24V 1.67A output, isolamento doppio (IEC 60950), protezione termica | Entrambi | Fornisce alimentazione 24VAC alle valvole. Montaggio esterno (con protezione UV). | https://www.amazon.it/s?k=trasformatore+230v+24v+40va+din+rail | https://www.aliexpress.com/wholesale?SearchText=transformer+230v+24v+40va | 28.5
Alimentatore | Alimentatore USB-C o USB-B 5V/2A (1000mA min) | 1 | Stabilizzato, CE certificato, corrente minima 2A per Uno + 2 relè | Entrambi | Alimenta Arduino. OPPURE: direttamente da USB durante test; per prod. usare esterno. | https://www.amazon.it/CSL-Alimentatore-Caricabatterie-Telefono-Nero/dp/B07GW2CDHJ | https://www.aliexpress.com/wholesale?SearchText=usb+power+supply+5v+2a | 7.5
Sensore | Sensore umidità capacitivo v1.2 (non corrosivo) | 2 | ADC 10-bit analogico 0-1023, 3.3-5V alimentazione, frequenza umidità 0-100% | Entrambi | 2x: uno per ogni zona. Resistente a corrosione rispetto resistivi. Calibrazione in code. | https://www.amazon.it/DFRobot-Capacitive-Moisture-Sensor-Arduino/dp/B00ULP89BS | https://www.aliexpress.com/wholesale?SearchText=capacitive+soil+moisture+sensor | 5.2
Contenitore | Box IP65 con guarnizione (200x300x150mm min) | 1 | Polycarbonate, IP65 (polvere+getti d'acqua), 2x pressacavi M20 inclusi, temp. -20/+60°C | Entrambi | Alloggiamento all'esterno. Scegliere con ventilazione naturale o sportello inclinato verso basso. | https://www.amazon.it/Baomain-IP65-Waterproof-Enclosure-Junction/dp/B07THRDNMX | https://www.aliexpress.com/wholesale?SearchText=ip65+junction+box+200x300 | 18.5
Cablaggio | Cavo multipolare 3x0.75mm² (rotolo 100m grigio) | 0.3 | H07RN-F oppure RVK, 300V, flessibile, extern-rated | Entrambi | Per interna box (230V e 24VAC separati). Contare ~25-30m per progetto. Acquista in rocchetto. | https://www.amazon.it/Cavo-Grigio-Isolamento-Scudato-Multifilo/dp/B01N3LVKEW | https://www.aliexpress.com/wholesale?SearchText=electrical+cable+3x0.75+100m | 0.45
Cablaggio | Cavo 1.5mm² rame per 230V (rotolo 50m) | 0.2 | H07V-U oppure H07Z-R, 300V min., per circuito primario trasformatore | Entrambi | Separate da 24VAC. Contare ~3-5m. Acquista in rocchetto per economia. | https://www.amazon.it/Cavo-Rame-Isolamento-Elettrico-Multifilo/dp/B01N3LVKEW | https://www.aliexpress.com/wholesale?SearchText=copper+cable+1.5mm+50m+roll | 0.35
Connettori | Morsetti a vite 2-poli 24VAC (confezione 10pz) | 1 | 2.5mm² max, 20A, isolamento 600V, con leva di apertura rapida | Entrambi | Connessione valvole. ~4 morsetti necessari. Confezione da 10. | https://www.amazon.it/Morsetti-Vite-2-poli-Connettore-Elettrica/dp/B07TD34VZV | https://www.aliexpress.com/wholesale?SearchText=screw+terminal+block+2+pole+25mm | 2.3
Connettori | Morsetti a vite 3-poli 230V (confezione 5pz) | 0.5 | 2.5mm² max, 20A, 600V isolamento, per trasformatore primario | Entrambi | Fase-Neutro-Terra input. ~2 necessari. | https://www.amazon.it/Connettori-Morsetti-Vite-Poli-Isolamento/dp/B08X8VJ8V2 | https://www.aliexpress.com/wholesale?SearchText=terminal+block+3+pole+25mm | 1.8
Protezione | Fusibili cilindri 20A T250V (confezione 10pz) + portafusibile ceramico DIN | 1 | DIN 41571, 20A (protezione primario 230V per ~4.8kW=~21A max; conserv.) | Entrambi | Protezione sovracorrente circuito 230V. Portafusibile DIN in box. | https://www.amazon.it/LYUMO-Fusibile-250V-Ceramica-Elettrico/dp/B08N8KMGBL | https://www.aliexpress.com/wholesale?SearchText=fuse+20a+250v+ceramic+din+rail | 3.2
Protezione | Interruttore differenziale (RCD) 2x25A 30mA Type AC | 1 | Protezione da dispersioni 230V, IEC 61008, montaggio DIN rail | Entrambi | OPZIONALE ma VIVAMENTE consigliato in giardino umido. Salva vite. | https://www.amazon.it/Interruttore-Differenziale-Moduli-Protezione-30mA/dp/B0897C6XGW | https://www.aliexpress.com/wholesale?SearchText=rcbo+25a+30ma+ac+din+rail | 18
Protezione | Fusibile rapido 5A 250V (confezione 10pz) per 24VAC secondario | 1 | DIN 41571, 5A (protezione circuito 24V: ~10VA trasf. = ~0.4A; usare 5A conserv.) | Entrambi | Protezione circuito 24VAC (valvole). | https://www.amazon.it/Fusibili-Rapidi-250V-Ceramica-10Pz/dp/B07H8WL6ZV | https://www.aliexpress.com/wholesale?SearchText=fuse+5a+250v+ceramic | 1.5
Isolamento | Nastro isolante PVC (rotolo 20m, 19mm larghezza) | 1 | Adesivo permanente, temp. -20/+80°C, 20m lunghezza | Entrambi | Per isolamento connessioni manuali, protezione contro umidità/corrosione. | https://www.amazon.it/Nastro-Isolante-Grigio-Elettrica-Aderente/dp/B08P9C8VYT | https://www.aliexpress.com/wholesale?SearchText=insulation+tape+pvc+20m | 1.2
Montaggio | Pressacavi M20 IP67 (confezione 5pz) per box | 1 | Nylon/ottone, -20/+60°C, serraggio filettato M20 | Entrambi | Ingresso cavi nel box IP65. Ne servono ~3-4 (N+L+terra primario + 24VAC out + sensori). | https://www.amazon.it/M20-IP67-Pressacavi-Waterproof-Nylon/dp/B07X9P7JMP | https://www.aliexpress.com/wholesale?SearchText=cable+gland+m20+ip67+5pz | 2.5
Montaggio | Guarnizioni silicone per pressacavi M20 (confezione 5pz, riserva) | 1 | Silicone, -40/+200°C, garantiscono sigillo aggiuntivo | Entrambi | Riserva di ricambio per sigillo pressacavi nel tempo. | https://www.amazon.it/Guarnizioni-Silicone-Pressacavi-Ricambio-Impermeabile/dp/B08NQKX8QQ | https://www.aliexpress.com/wholesale?SearchText=silicone+seal+gasket+m20 | 1.8
Montaggio | Guida DIN 35mm standard (barra 2m, alluminio) | 0.2 | EN 60715, 35x7.5mm, per montaggio portafusibili e RCD | Entrambi | Montaggio componenti protezione nel box. Contare ~40cm necessari. | https://www.amazon.it/Guida-DIN-Alluminio-Standard-60715/dp/B08L8NNWC5 | https://www.aliexpress.com/wholesale?SearchText=din+rail+35mm+2m+aluminum | 3.5
Cablaggio | Connettore tipo 'Wago' push-fit 2-poli (confezione 20pz) - veloce e sicuro | 1 | Crimpabile senza attrezzi, 24-12AWG, UL/CE, 32A, isolamento 600V | Entrambi | ALTERNATIVA veloce ai morsetti a vite. Rende cablaggio ripetibile se non hai esperienza. | https://www.amazon.it/WAGO-Connettore-Universale-Cablaggio-Pressione/dp/B00W8W0H3G | https://www.aliexpress.com/wholesale?SearchText=wago+lever+terminal+block+push+fit | 4.2
Deviatore | Deviatore invertibile 2-vie 16A 250VAC (tipo IEC 60669-1) | 1 | Manuale, ON-OFF doppio, selettore 'Hunter' vs 'Arduino', montaggio da parete | Entrambi | Permette passaggio parallelo reversibile (Hunter ↔ Arduino) senza connessioni live. | https://www.amazon.it/Deviatore-Invertibile-Interruttore-Cambiamento-Automatico/dp/B096N5P5C4 | https://www.aliexpress.com/wholesale?SearchText=changeover+switch+2+way+16a+250vac | 5.8
Vario | Etichette adesive in vinile per cavi (foglio 50 adesivi) | 1 | Adesivo permanente, resistenti a umidità/acqua, per marcare punti critici | Entrambi | Documentazione cablaggio: 'L', 'N', 'Z1', 'Z2', 'COM', etc. | https://www.amazon.it/Etichette-Adesive-Cavi-Marcare-Impermeabili/dp/B088X5KVFH | https://www.aliexpress.com/wholesale?SearchText=cable+labels+vinyl+50pcs | 2.1

## Optional_Upgrade
Categoria | Componente | Quantità | Specifiche | Incluso? (Sì/No) | Prezzo Unitario (€) | Link Acquisto | Note
Connettività | Modulo WiFi (integrato ESP32) | 0 | WiFi 802.11 b/g/n, Bluetooth 5.0 (incluso ESP32) | No | 0 | Integrato in ESP32 | ESP32 lo ha già built-in
Display | Display OLED 128x64 I2C 0.96" bianco | 1 | 128x64 pixel, I2C, 3.3-5V, libreria Adafruit | No | 4.2 | https://www.amazon.it/OLED-Display-SSD1306-Arduino-I2C/dp/B073PQ9BST | Visualizza stato real-time irrigazione
Display | Display LCD 16x2 I2C (retroilluminazione blu) | 1 | 16x2 caratteri, I2C 0x27, 5V, retroillum. blu | No | 5.8 | https://www.amazon.it/LCD-Display-Retroilluminazione-Arduino-Raspberry/dp/B07H7Q8FPX | Alternativa OLED, più leggibile al sole
Timing | Modulo RTC DS3231 I2C (precisione alta) | 1 | Precisione ±2ppm, backup a bottone CR2032, temp. -40/+85°C | No | 3.5 | https://www.amazon.it/UCTRONICS-DS3231-Temperatura-Pressione-Arduino/dp/B07HFWV5QP | Mantiene ora anche senza alimentazione; riduce sincronizzazione WiFi
Logging | Modulo microSD reader SPI DIP 6-pin | 1 | 3.3V (livellamento per Uno), CS+MOSI+MISO+CLK, FAT32 fino 32GB | No | 2.8 | https://www.amazon.it/Modulo-Lettore-microSD-Arduino-TFT/dp/B07JQNJZ7P | Logging dati umidità / cicli irrigazione in file .csv
Logging | Scheda microSD 32GB Class 10 (riserva) | 1 | Capacità 32GB, speed class 10, U3 V30 | No | 4.5 | https://www.amazon.it/SanDisk-Extreme-microSD-UHS-U3-SDSQUBC/dp/B098PKQHWX | Una sola sufficiente per 2+ anni di dati
Sensore | Sensore pioggia capacitivo (rain drop detector) | 1 | Uscita analogica 0-1023 ADC, 3.3-5V, -10/+50°C | No | 6.2 | https://www.amazon.it/DFRobot-Capacitive-Raindrop-Sensor-Arduino/dp/B0BBD2D4Y7 | Arresta irrigazione se piove. Installare sotto gronda.
Sensore | Sensore livello ristagni (capacitivo fondo raccolta) | 1 | Analogico, 3.3-5V, range 2-80mm, IP67 | No | 7.8 | https://www.amazon.it/Capacitive-Liquid-Level-Sensor-Arduino/dp/B08YN4DQR4 | Monitora raccolta ristagni; trigger per svuotamento su app
Pompa | Mini pompa sommergibile 3W 12V (per drenaggio) | 1 | Portata ~300L/h, 12V DC, stagna IP68, peso 150g | No | 12.5 | https://www.amazon.it/Pompa-Sommergibile-Drenaggio-Fontana-Acquario/dp/B08Z8Y3RJP | Scarica ristagni verso zona drenaggio; relay separam. da 12VDC
Alimentazione | Banco condensatori UPS backup 5x100F supercap | 1 | Supercap serie, holdover 15-30s a carico ridotto | No | 18.5 | https://www.amazon.it/Supercapacitor-Bank-Backup-Power-100F/dp/B0CHVXD5F2 | Complesso; usa batteria alkaline 9V + regolatore per semplicità
Safety | Relè termico di overload 16A 230V (IEC 60947-4-1) | 1 | Protezione da sovracorrente motori; classe 10A | No | 8.2 | https://www.amazon.it/Relè-Termico-Overload-Protezione-Motori/dp/B08KMZPVBQ | Se in futuro collegherai pompa principale

## Totali
RIEPILOGO COSTI PROGETTO
Configurazione | Costo Totale (€)
Base (Arduino Uno R3 + Relè 5V + Trasformatore + Sensori x2) | 156.105
Base (ESP32 + SSR 3.3V + Trasformatore + Sensori x2) | 151.905
Base + WiFi (ESP32 built-in, nessun extra) | 151.905
Base + Display (OLED I2C aggiunto) | 160.305
Base + Logging (microSD reader + scheda SD) | 163.405
Full Optional (ESP32 + SSR + OLED + RTC + Logging + Pioggia + Livello) | 180.905

## Note_Acquisto
LINEE GUIDA ACQUISTO E COMPATIBILITÀ
AVVERTENZE GENERALI ───────────────────────── 1. COMPATIBILITÀ RELÈ vs MICROCONTROLLORE • Arduino Uno (5V GPIO): usa relè 5V (SRD-05VDC-SL-C) → GPIO diretto o buffer opto-isolato • ESP32 (3.3V GPIO): occorre relè a bassa tensione OPPURE SSR con optoisolamento 3.3V • NON connettere 5V GPIO direttamente a 3.3V pin Arduino Uno: DANNEGGIA il chip 2. ISOLAMENTO OTTICO (CRITTICO per 24VAC) Tutti i moduli relè della BOM includono optoisolamento: • Isola circuito digitale (5V/3.3V) da circuito di potenza (24VAC 10A) • OBBLIGATORIO per sicurezza e per evitare ground loops 3. ALIMENTAZIONE 230V → 24VAC: SOLO TRASFORMATORE PREASSEMBLATO • Non assemblare DIY il trasformatore (rischio isolamento) • Trasformatore deve avere: ✓ Certificazione CE e doppio isolamento (IEC 60950) ✓ Protezione termica interna ✓ Potenza ≥ 40VA (per 2x valvole ~6W caduna + isteresi) 4. PROTEZIONE SOVRACORRENTE 230V • Fusibile 20A su primario (consigliato dalla norma: In ≤ 1.25 × Imax trasf.) • RCD 30mA è VIVAMENTE consigliato in giardino umido (scatta se umano tocca fase + terra) 5. CABLAGGIO SEPARATO: IMPERATIVO • 230V (primario trasformatore) → cavi 1.5mm² rossi/neri in tubo separato • 24VAC (secondario) → cavi 0.75mm² arancioni in tubo separato • MAI mischiare nei pressacavi per evitare induzione elettromagnetica 6. SENSORI UMIDITÀ CAPACITIVI vs RESISTIVI • Capacitivi (scelta BOM): resistono alla corrosione, calibrazione più stabile nel tempo • Resistivi: più economici, ma ossidano se sporchi (funzionano male) • Calibrazione: Vedi sezione codice "CALIBRAZIONE_SENSORI" 7. BOX IP65 PER ESTERNO ✓ IP65 = protezione da polvere totale + getti d'acqua da tutte le direzioni ✓ Montaggio: sportello inclinato VERSO IL BASSO (evita ristagni su guarnizioni) ✓ Ventilazione: se caldo/umido, praticare 2x piccoli fori (Ø 3mm) con griglie anti-insetto ✓ Temperaturaa massima tollerata -20/+60°C (Arduino Uno: 0/+50°C; ESP32: -40/+125°C) 8. ALTERNATIVE EQUIVALENTI CONSIGLIATE Relè 5V: Omron G5LA-1 (5V coil, 10A) → miglior isolamento, stessa pinout Sensori: DFRobot SEN0193 (capacitivo, stessa libreria Arduino) Display: Adafruit 128x32 OLED (minore risoluzione, stessa I2C) RTC: DS1307 (meno preciso di DS3231, batteria integrata CR2032) 9. RISPARMIO E ACQUISTO PER FASI Fase 1 (test Arduino Uno): Arduino Uno R3 + Relè 5V + Alimentatore 5V = €32.50 Fase 2 (aggiunta sensori): +2x sensori umidità = €10.40 Fase 3 (trasformatore + valvole): Trasformatore 24VAC = €28.50 (collegare a Uno) Fase 4 (migrazione ESP32): Acquista ESP32 + SSR quando test passa = €21.30 Fase 5 (optional): Aggiungi OLED/RTC/Logging solo se necessari 10. LINK ACQUISTO: VERIFICARE STOCK Amazon.it: tipicamente a magazzino 2-3 giorni; prime su molti componenti AliExpress: consegna 15-30 giorni (CINESE); prezzo 30-50% inferiore ma attesa 11. REVISIONE FINALE: CHECKLIST PRIMA DI ORDINARE □ Valute se hai già Arduino Uno (non ordinare se lo hai) □ Verifica voltaggio relè corrisponde (5V vs 3.3V) □ Calcola lunghezza cavi: distanza box → valvole nella BOM □ RCD 30mA: obbligatorio o consigliato nel tuo impianto? Chiedi elettricista □ Box IP65: misure da 200x300mm (ok per montaggio DIN rail interno)